## Full 1
ICN040 | U | Equip d'aire condicionat amb unitat interior amb distribució per conducte rectangular, sistema aire-aire split 1x1.
Equip d'aire condicionat, sistema aire-aire split 1x1, per a gas R-32, bomba de calor, gamma semi-industrial (PAC), alimentació a la unitat exterior monofàsica (230V/50Hz), model Mini SRR25ZS-W "MITSUBISHI HEAVY INDUSTRIES", potència frigorífica nominal 2,5 kW (temperatura de bulb sec en l'interior 27°C, temperatura de bulb humit en l'interior 19°C, temperatura de bulb sec en l'exterior 35°C, temperatura de bulb humit en l'exterior 24°C), potència calorífica nominal 2,9 kW (temperatura de bulb sec en l'interior 20°C, temperatura de bulb humit en l'exterior 6°C), SEER 6,6 (classe A++), SCOP 5,2 (classe A+++), EER 4,03 (classe A), COP 4,46 (classe A), format per una unitat interior de sostre amb distribució per conducte rectangular SRR25ZS-W, de 200x830x500 mm, pes 20,5 kg, nivell sonor (velocitat baixa) 21 dBA, cabal d'aire (velocitat ultra alta) 570 m³/h, pressió d'aire (estàndard) 35 Pa, control sense fil, amb programador setmanal, model Weekly Timer, i una unitat exterior SRC25ZS-W2, de 540x780x290 mm, pes 31 kg, nivell sonor 47 dBA i cabal d'aire 1644 m³/h, amb control de condensació i bomba de drenatge. Inclús elements antivibratoris i suports de paret per a recolzament de la unitat exterior i elements per a suspensió del sostre per a la unitat interior. El preu no inclou la canalització ni el cablejat elèctric d'alimentació.
Codi |  |  | Unitat | Descripció | Rendiment | Preu unitari | Import
1 |  |  |  | Materials
mt42mhi033ca |  |  | U | Equip d'aire condicionat, sistema aire-aire split 1x1, per a gas R-32, bomba de calor, gamma semi-industrial (PAC), alimentació a la unitat exterior monofàsica (230V/50Hz), model Mini SRR25ZS-W "MITSUBISHI HEAVY INDUSTRIES", potència frigorífica nominal 2,5 kW (temperatura de bulb sec en l'interior 27°C, temperatura de bulb humit en l'interior 19°C, temperatura de bulb sec en l'exterior 35°C, temperatura de bulb humit en l'exterior 24°C), potència calorífica nominal 2,9 kW (temperatura de bulb sec en l'interior 20°C, temperatura de bulb humit en l'exterior 6°C), SEER 6,6 (classe A++), SCOP 5,2 (classe A+++), EER 4,03 (classe A), COP 4,46 (classe A), format per una unitat interior de sostre amb distribució per conducte rectangular SRR25ZS-W, de 200x830x500 mm, pes 20,5 kg, nivell sonor (velocitat baixa) 21 dBA, cabal d'aire (velocitat ultra alta) 570 m³/h, pressió d'aire (estàndard) 35 Pa, control sense fil, amb programador setmanal, model Weekly Timer, i una unitat exterior SRC25ZS-W2, de 540x780x290 mm, pes 31 kg, nivell sonor 47 dBA i cabal d'aire 1644 m³/h, amb control de condensació i bomba de drenatge. | 1 | 2012 | 2012
mt42www090 |  |  | U | Kit de suports per a suspensió del sostre, format per quatre varetes roscades d'acer galvanitzat, amb els seus tacs, rosques i volanderes corresponents. | 1 | 22 | 22
mt42www085 |  |  | U | Kit de suports de paret, format per joc d'esquadres de 50x45 cm i quatre amortidors de cautxú, amb els seus tacs, cargols, rosques i volanderes corresponents. | 1 | 18.9 | 18.9
[5 empty] | Subtotal materials: |  | 2052.9
2 |  |  |  | Mà d'obra
mo005 |  |  | h | Oficial 1ª instal·lador de climatització. | 2.398 | 29.34 | 70.36
mo104 |  |  | h | Ajudant instal·lador de climatització. | 2.398 | 25.25 | 60.55
[5 empty] | Subtotal mà d'obra: |  | 130.91
3 |  |  |  | Costos directes complementaris
|  |  | % | Costos directes complementaris | 2 | 2183.81 | 43.68
Cost de manteniment decennal: 623,70€ en els primers 10 anys. |  |  |  |  | Costos directes (1+2+3): |  | 2227.49