## Full 1
ICN150 | U | Unitat exterior d'aire condicionat, sistema aire-aire multi-split.
Unitat exterior d'aire condicionat, sistema aire-aire multi-split, per a gas R-32, bomba de calor, gamma domèstica (RAC), alimentació monofàsica (230V/50Hz), model SCM30ZS-W "MITSUBISHI HEAVY INDUSTRIES", potència frigorífica nominal 3 kW (temperatura de bulb sec 35°C, temperatura de bulb humit 24°C), potència calorífica nominal 4 kW (temperatura de bulb humit 6°C), de 595x780x290 mm, pes 35,5 kg, nivell sonor 49 dBA i cabal d'aire 1950 m³/h, amb control de condensació. Inclús elements antivibratoris de terra. El preu no inclou la canalització ni el cablejat elèctric d'alimentació.
Codi |  |  | Unitat | Descripció | Rendiment | Preu unitari | Import
1 |  |  |  | Materials
mt42mhi155d |  |  | U | Unitat exterior d'aire condicionat, sistema aire-aire multi-split, per a gas R-32, bomba de calor, gamma domèstica (RAC), alimentació monofàsica (230V/50Hz), model SCM30ZS-W "MITSUBISHI HEAVY INDUSTRIES", potència frigorífica nominal 3 kW (temperatura de bulb sec 35°C, temperatura de bulb humit 24°C), potència calorífica nominal 4 kW (temperatura de bulb humit 6°C), de 595x780x290 mm, pes 35,5 kg, nivell sonor 49 dBA i cabal d'aire 1950 m³/h, amb control de condensació. | 1 | 1344 | 1344
mt42www080 |  |  | U | Kit d'amortidors antivibració de terra, format per quatre amortidors de cautxú, amb els seus cargols, rosques i volanderes corresponents. | 1 | 8 | 8
[5 empty] | Subtotal materials: |  | 1352
2 |  |  |  | Mà d'obra
mo005 |  |  | h | Oficial 1ª instal·lador de climatització. | 1.199 | 29.34 | 35.18
mo104 |  |  | h | Ajudant instal·lador de climatització. | 1.199 | 25.25 | 30.27
[5 empty] | Subtotal mà d'obra: |  | 65.45
3 |  |  |  | Costos directes complementaris
|  |  | % | Costos directes complementaris | 2 | 1417.45 | 28.35
Cost de manteniment decennal: 506,03€ en els primers 10 anys. |  |  |  |  | Costos directes (1+2+3): |  | 1445.8