## Full 1
ICR115 | U | Recuperador de calor i humitat aire-aire. Instal·lació en sostre.
Recuperador entàlpic aire-aire, model SAF150E7 "MITSUBISHI HEAVY INDUSTRIES", cabal d'aire a velocitat alta/mitja/baixa: 150/150/120 m³/h, consum elèctric 107 W, pressió sonora a velocitat alta/mitja/baixa: 29/29/21,5 dBA, dimensions 270x970x467 mm, pes 25 kg, pressió estàtica de l'aire a velocitat alta/mitja/baixa: 80/70/25 Pa, eficiència de recuperació calorífica a velocitat alta/mitja/baixa: 70/70/73%, eficiència de recuperació frigorífica a velocitat alta/mitja/baixa: 63/63/66%, alimentació monofàsica a 230 V. Instal·lació en sostre. Inclús elements per a suspensió del sostre.
Codi |  |  | Unitat | Descripció | Rendiment | Preu unitari | Import
1 |  |  |  | Materials
mt42mhi850a |  |  | U | Recuperador entàlpic aire-aire, model SAF150E7 "MITSUBISHI HEAVY INDUSTRIES", cabal d'aire a velocitat alta/mitja/baixa: 150/150/120 m³/h, consum elèctric 107 W, pressió sonora a velocitat alta/mitja/baixa: 29/29/21,5 dBA, dimensions 270x970x467 mm, pes 25 kg, pressió estàtica de l'aire a velocitat alta/mitja/baixa: 80/70/25 Pa, eficiència de recuperació calorífica a velocitat alta/mitja/baixa: 70/70/73%, eficiència de recuperació frigorífica a velocitat alta/mitja/baixa: 63/63/66%, alimentació monofàsica a 230 V. | 1 | 1788 | 1788
mt42www090 |  |  | U | Kit de suports per a suspensió del sostre, format per quatre varetes roscades d'acer galvanitzat, amb els seus tacs, rosques i volanderes corresponents. | 1 | 22 | 22
[5 empty] | Subtotal materials: |  | 1810
2 |  |  |  | Mà d'obra
mo005 |  |  | h | Oficial 1ª instal·lador de climatització. | 0.719 | 29.34 | 21.1
mo104 |  |  | h | Ajudant instal·lador de climatització. | 0.719 | 25.25 | 18.15
[5 empty] | Subtotal mà d'obra: |  | 39.25
3 |  |  |  | Costos directes complementaris
|  |  | % | Costos directes complementaris | 2 | 1849.25 | 36.99
Cost de manteniment decennal: 320,66€ en els primers 10 anys. |  |  |  |  | Costos directes (1+2+3): |  | 1886.24