## Full 1
ICT300 | U | Controlador per a connexió de climatitzadora (UTA) d'expansió directa amb unitat exterior d'aire condicionat.
Kit d'expansió per a connexió de climatitzadora (UTA) d'expansió directa amb unitat exterior d'expansió directa de la gamma semi-industrial PAC, per a gas R-32/R-410A, amb potència de refrigeració de la unitat exterior compresa entre 4 kW i 28 kW, model AHU-KIT-SP "MITSUBISHI HEAVY INDUSTRIES", amb entrades analògiques 0-10V i 4-20mA, possibilitat d'integració en BMS mitjançant protocol ModBus i possibilitat de connectar en cascada fins a 16 unitats exteriors, amb control per cable amb pantalla tàctil LCD, model Eco Touch RC-EX3A, per a control del kit d'expansió.
Codi |  | Unitat | Descripció | Rendiment | Preu unitari | Import
1 |  |  | Materials
mt42mhi835a |  | U | Kit d'expansió per a connexió de climatitzadora (UTA) d'expansió directa amb unitat exterior d'expansió directa de la gamma semi-industrial PAC, per a gas R-32/R-410A, amb potència de refrigeració de la unitat exterior compresa entre 4 kW i 28 kW, model AHU-KIT-SP "MITSUBISHI HEAVY INDUSTRIES", amb entrades analògiques 0-10V i 4-20mA, possibilitat d'integració en BMS mitjançant protocol ModBus i possibilitat de connectar en cascada fins a 16 unitats exteriors. | 1 | 607 | 607
mt42mhi520a |  | U | Control per cable amb pantalla tàctil LCD, model Eco Touch RC-EX3A "MITSUBISHI HEAVY INDUSTRIES". | 1 | 200 | 200
|  |  |  | Subtotal materials: |  | 807
2 |  |  | Mà d'obra
mo005 |  | h | Oficial 1ª instal·lador de climatització. | 1.199 | 29.34 | 35.18
mo104 |  | h | Ajudant instal·lador de climatització. | 1.199 | 25.25 | 30.27
|  |  |  | Subtotal mà d'obra: |  | 65.45
3 |  |  | Costos directes complementaris
|  | % | Costos directes complementaris | 2 | 872.45 | 17.45
Cost de manteniment decennal: 569,54€ en els primers 10 anys. |  |  |  | Costos directes (1+2+3): |  | 889.9