## Full 1
ICA057 | U | Equip aire-aigua, bomba de calor aerotèrmica, per a producció d'A.C.S..
Equip aire-aigua, bomba de calor aerotèrmica, per a producció d'A.C.S., format per bomba de calor aerotèrmica, aire-aigua, per a producció d'A.C.S., model Q-ton ESA30E(H)2-25 "MITSUBISHI HEAVY INDUSTRIES", refrigerant R744, potència calorífica nominal de 30 kW, COP 4,3, dimensions 1690x1350x720 mm, cabal d'aigua màxim 8,97 l/min, consum elèctric màxim 6,98 kW, pressió sonora 58 dBA, alimentació trifàsica a 400 V, pes 375 kg, compressor de dues etapes (compressor de tipus rotatiu per a la primera etapa i compressor de tipus scroll per a la segona etapa), límits operatius: entrada d'aire entre -25°C i 43°C, entrada d'aigua entre 5°C i 63°C, sortida d'aigua entre 60°C i 90°C, possibilitat de connectar fins a 16 unitats controlades per un únic control remot, amb acumulador d'A.C.S., d'acer vitrificat, d'interior, de 500 litres, control remot per cable, model RC-Q1EH2, kit de cablejat de vàlvula de 3 vies i sondes de temperatura, conjunt de dues sondes de temperatura per a acumulador, vàlvula motoritzada de 3 vies. Totalment muntat, connexionat i posat en marxa per l'empresa instal·ladora per a la comprovació del seu correcte funcionament. El preu no inclou els elements antivibratoris de terra.
Codi |  | Unitat | Descripció | Rendiment | Preu unitari | Import
1 |  |  | Materials
mt42mhi800a |  | U | Bomba de calor aerotèrmica, aire-aigua, per a producció d'A.C.S., model Q-ton ESA30E(H)2-25 "MITSUBISHI HEAVY INDUSTRIES", refrigerant R744, potència calorífica nominal de 30 kW, COP 4,3, dimensions 1690x1350x720 mm, cabal d'aigua màxim 8,97 l/min, consum elèctric màxim 6,98 kW, pressió sonora 58 dBA, alimentació trifàsica a 400 V, pes 375 kg, compressor de dues etapes (compressor de tipus rotatiu per a la primera etapa i compressor de tipus scroll per a la segona etapa), límits operatius: entrada d'aire entre -25°C i 43°C, entrada d'aigua entre 5°C i 63°C, sortida d'aigua entre 60°C i 90°C, possibilitat de connectar fins a 16 unitats controlades per un únic control remot. | 1 | 43276 | 43276
mt42mhi820a |  | U | Acumulador d'A.C.S., d'acer vitrificat, d'interior, de 500 litres, per a sistema Q-ton, "MITSUBISHI HEAVY INDUSTRIES", pressió màxima de treball 8 bar, amb boca d'inspecció, deflector en la part alta de l'acumulador, quatre beines per a sondes, aïllament tèrmic d'escuma de poliuretà i protecció catòdica permanent, lliure de manteniment. | 1 | 4247 | 4247
mt42mhi811a |  | U | Kit de cablejat de vàlvula de 3 vies i sondes de temperatura, per a sistema Q-ton, "MITSUBISHI HEAVY INDUSTRIES", de 20 m de longitud. | 1 | 958 | 958
mt42mhi810a |  | U | Control remot per cable, model RC-Q1EH2, per a sistema Q-ton, "MITSUBISHI HEAVY INDUSTRIES". | 1 | 985 | 985
mt42mhi812a |  | U | Conjunt de dues sondes de temperatura per a acumulador, per a sistema Q-ton, "MITSUBISHI HEAVY INDUSTRIES". | 1 | 445 | 445
mt42mhi813a |  | U | Vàlvula motoritzada de 3 vies, per a sistema Q-ton, "MITSUBISHI HEAVY INDUSTRIES". | 1 | 1266 | 1266
mt37sve010c |  | U | Vàlvula d'esfera de llautó niquelat per roscar de 3/4". | 2 | 7.3 | 14.6
|  |  |  | Subtotal materials: |  | 51191.6
2 |  |  | Mà d'obra
mo005 |  | h | Oficial 1ª instal·lador de climatització. | 5.208 | 29.34 | 152.8
mo104 |  | h | Ajudant instal·lador de climatització. | 5.208 | 25.25 | 131.5
|  |  |  | Subtotal mà d'obra: |  | 284.3
3 |  |  | Costos directes complementaris
|  | % | Costos directes complementaris | 2 | 51475.9 | 1029.52
Cost de manteniment decennal: 33.603,47€ en els primers 10 anys. |  |  |  | Costos directes (1+2+3): |  | 52505.4